## 1e
| KWKIDENT | KGM014 | [5 empty] | Hoogte Kunstwerk (HTKW) |  |  | Het geheel kan middels een tekstverwerker worden gekopieerd naar een csv-bestand.
| KWKNAAM | Noordpolderzijl | [5 empty] | Betrouwbaarheid Sluiting Kunstwerk (BSKW)
| OMSCHRIJVING | Gemaal | [5 empty] | Sterkte en Stabiliteit Puntconstructies (STKWp)
[9 empty] | row | KGM014.csv | KGM014.csv
Bron van de gegevens | Identificatie | Kunstwerken identificatie | AlfaNumerieke Waarde | Numerieke Waarde | Standaardafwijking variatie | Boolean | Dimensie |  | 7 | Identificatie;Kunstwerken.identificatie;AlfaNumeriekeWaarde;NumeriekeWaarde;Standaardafwijking.variatie;Boolean | Identificatie;Kunstwerken.identificatie;AlfaNumeriekeWaarde;NumeriekeWaarde;Standaardafwijking.variatie;Boolean
| KGM014 | KW_HOOGTE1 |  |  | 0 | 0 | °C | Oriëntatie normaal kunstwerk t.o.v. het noorden graden Deterministisch
| KGM014 | KW_HOOGTE2 |  |  | 0.05 | 1 | mNAP | Kerende hoogte kunstwerk m + NAP Normaal std (1)
| KGM014 | KW_HOOGTE3 |  |  | 0.05 | 1 | m | Stroomvoerende breedte bodembescherming m Lognormaal std (1)
| KGM014 | KW_HOOGTE4 |  |  | 0.05 | 0 | m3/s/m | Kritiek instromend debiet directe invoer per strekkende meter m3=s=m Lognormaal var (0)
| KGM014 | KW_HOOGTE5 |  |  | 0.05 | 1 | m | Breedte doorstroomopening m Normaal std (1)
| KGM014 | KW_HOOGTE6 |  |  | 0 | 0 | 1/jaar | Faalkans kunstwerk gegeven erosie bodem 1=jaar Deterministisch
| KGM014 | KW_HOOGTE7 |  |  | 0.1 | 0 | m2 | Kombergend oppervlak m2 Lognormaal var (0)
| KGM014 | KW_HOOGTE8 |  |  | 0.1 | 1 | m | Toegestane peilverhoging komberging
0 | KGM014 | KW_BETSLUIT1 |  |  | 0.1 | 0 | m2 | Kombergend oppervlak m2 Lognormaal var (0)
0 | KGM014 | KW_BETSLUIT2 |  | 0 | 0.01 | 1 | m | Toegestane peilverhoging komberging m Lognormaal std (1)
0 | KGM014 | KW_BETSLUIT3 |  | 0 | 0 | 0 | °C | Oriëntatie normaal kunstwerk t.o.v. het noorden graden Deterministisch -
0 | KGM014 | KW_BETSLUIT4 |  | 0 | 0.05 | 1 | m | Breedte doorstroomopening m Normaal std (1)
| KGM014 | KW_BETSLUIT5 |  |  | 0.05 | 1 | mNAP | Niveau kruin bij niet gesloten maximaal kerende keermiddelen m + NAP Normaal std (1)
| KGM014 | KW_BETSLUIT6 |  |  | 0.05 | 1 | mNAP | Binnenwaterstand m + NAP Normaal std (1)
| KGM014 | KW_BETSLUIT7 |  |  | 0.1 | 1 | mNAP | Drempelhoogte niet gesloten kering of hoogte onderkant wand/drempel m + NAP Normaal std (1)
| KGM014 | KW_BETSLUIT8 |  |  | 0.01 | 1 | m2 | Doorstroomoppervlak doorstroomopeningen m2 Lognormaal std (1)
0 | KGM014 | KW_BETSLUIT9 |  | 0 | 0.15 | 0 | m3/s/m | Kritiek instromend debiet directe invoer per strekkende meter m3=s=m Lognormaal var (0)
0 | KGM014 | KW_BETSLUIT10 |  | 0 | 0.05 | 1 | m | Stroomvoerende breedte bodembescherming m Lognormaal std (1)
| KGM014 | KW_BETSLUIT11 |  |  | 0 | 0 | 1/jaar | Kans op openstaan bij naderend hoogwater 1=jaar Deterministisch -
| KGM014 | KW_BETSLUIT12 |  |  | 0 | 0 | 1/jaar | Kans op mislukken sluiting van geopend kunstwerk 1=jaar Deterministisch -
| KGM014 | KW_BETSLUIT13 |  |  | 0 | 0 |  | Aantal identieke doorstroomopeningen Deterministisch -
| KGM014 | KW_BETSLUIT14 |  |  | 0 | 0 | 1/jaar | Faalkans herstel van gefaalde situatie 1=jaar Deterministisch -
| KGM014 | KW_BETSLUIT15 | [5 empty] | Instroommodel kunstwerk Tekst -
0 | KGM014 | KW_STERSTAB1 |  | 0 | 0 | 0 | °C | Oriëntatie normaal kunstwerk t.o.v. het noorden graden Deterministisch
0 | KGM014 | KW_STERSTAB2 |  |  | 0.1 | 0 | m2 | Kombergend oppervlak m2 Lognormaal var (0)
0 | KGM014 | KW_STERSTAB3 |  | 0 | 0.1 | 1 | m | Toegestane peilverhoging komberging m Lognormaal std (1)
0 | KGM014 | KW_STERSTAB4 |  | 0 | 0.05 | 1 | m | Breedte doorstroomopening m Normaal std (1)
0 | KGM014 | KW_STERSTAB5 |  | 0 | 0.1 | 1 | mNAP | Binnenwaterstand m + NAP Normaal std (1)
0 | KGM014 | KW_STERSTAB6 |  | 0 | 0.1 | 1 | mNAP | Drempelhoogte niet gesloten kering of hoogte onderkant wand/drempel m + NAP Normaal std (1)
0 | KGM014 | KW_STERSTAB7 |  | 0 | 0.15 | 0 | m3/s/m | Kritiek instromend debiet directe invoer per strekkende meter m3=s=m Lognormaal var (0)
0 | KGM014 | KW_STERSTAB8 |  | 0 | 0.05 | 1 | m | Stroomvoerende breedte bodembescherming m Lognormaal std (1)
| KGM014 | KW_STERSTAB9 |  |  | 0.25 | 0 | kN/m2 | Kritieke sterkte constructie volgens de lineaire belastingschematisatie kN=m2 Lognormaal var (0)
| KGM014 | KW_STERSTAB10 |  |  | 0.1 | 0 | kN/m | Kritieke sterkte constructie volgens de kwadratische belastingschematisatie kN=m Lognormaal var (0)
| KGM014 | KW_STERSTAB11 |  |  | 0 | 1 | m | Bermbreedte m Normaal std (1)
| KGM014 | KW_STERSTAB12 |  |  | 0.1 | 1 | mNAP | Binnenwaterstand bij constructief falen m + NAP Normaal std (1)
| KGM014 | KW_STERSTAB13 |  |  | 0 | 0 | mNAP | Hoogte waarop de constructieve sterkte wordt beoordeeld m + NAP Deterministisch
0 | KGM014 | KW_STERSTAB14 |  | 0 | 0.05 | 1 | mNAP | Kerende hoogte kunstwerk m + NAP Normaal std (1)
| KGM014 | KW_STERSTAB15 |  |  | 0 | 0 | m | Verticale afstand tussen onderkant wand en teen dijk/berm m Deterministisch
0 | KGM014 | KW_STERSTAB16 |  | 0 | 0 | 0 | 1/jaar | Faalkans herstel van gefaalde situatie 1=jaar Deterministisch
| KGM014 | KW_STERSTAB17 |  |  | 0.3 | 0 | kNm | Bezwijkwaarde aanvaarenergie kNm Lognormaal var (0)
| KGM014 | KW_STERSTAB18 |  |  | 0.2 | 0 | ton | Massa schip ton Normaal var (0)
| KGM014 | KW_STERSTAB19 |  |  | 0.5 | 0 | m/s | Aanvaarsnelheid m=s Normaal var (0)
| KGM014 | KW_STERSTAB20 |  |  | 0 | 0 | 1/jaar | Aantal nivelleringen per jaar 1=jaar Deterministisch -
| KGM014 | KW_STERSTAB21 |  |  | 0 | 0 | 1/jaar/niv | Kans aanvaring tweede keermiddel per nivellering 1=jaar=niv Deterministisch -
| KGM014 | KW_STERSTAB22 |  |  | 0.2 | 0 | m/s | Stroomsnelheid waarbij na aanvaring het eerste keermiddel nog net kan worden gesloten m=s Normaal 0.20 (var)
| KGM014 | KW_STERSTAB23 |  |  | 0.1 | 0 | kN/m2 | Kritieke stabiliteit constructie volgens de lineaire belastingschematisatie kN=m2 Lognormaal var (0)
| KGM014 | KW_STERSTAB24 |  |  | 0.1 | 0 | kN/m | Kritieke stabiliteit constructie volgens de kwadratische belastingschematisatie kN=m Lognormaal var (0)
0 | KGM014 | KW_STERSTAB25 |  | 0 | 0.01 | 1 | m2 | Doorstroomoppervlak doorstroomopeningen m2 Lognormaal std (1)
| KGM014 | KW_STERSTAB26 | [5 empty] | Instroommodel kunstwerk Tekst
Note on G10: Auteur: Waarde moet >0 zijn
Note on G11: Auteur: Waarde moet >0 zijn
Note on G14: Auteur: Waarde moet >0 zijn
Note on G16: Auteur: Waarde moet >0 zijn
Note on G23: Auteur: Waarde moet >0 zijn
Note on G32: Auteur: Waarde moet >0 zijn
Note on G39: Auteur: Waarde moet >0 zijn
Note on G40: Auteur: Waarde moet >0 zijn
Note on G47: Auteur: Waarde moet >0 zijn
Note on G53: Auteur: Waarde moet >0 zijn
Note on G54: Auteur: Waarde moet >0 zijn

## Default waarden
Identificatie | Kunstwerken.identificatie | AlfanumeriekeWaarde | NumeriekeWaarde | Standaardafwijking.variatie | Boolean | Invoer voor KW_BETSLUIT15
KWWHAA | KW_HOOGTE1 |  | 170 | 0 | 0
KWWHAA | KW_HOOGTE2 |  | 1.55 | 0.05 | 1 | VerdronkenKoker
KWWHAA | KW_HOOGTE3 |  | 9.5 | 0.05 | 1 | LageDrempel
KWWHAA | KW_HOOGTE4 |  | 1 | 0.05 | 0 | VerticaleWand
KWWHAA | KW_HOOGTE5 |  | 9.5 | 0.05 | 1
KWWHAA | KW_HOOGTE6 |  | 1 | 0 | 0
KWWHAA | KW_HOOGTE7 |  | 100000000 | 0.1 | 0
KWWHAA | KW_HOOGTE8 |  | 2 | 0.1 | 1
KWWHAA | KW_BETSLUIT1 |  | 10000000000 | 0.1 | 0
KWWHAA | KW_BETSLUIT2 |  | 2 | 0.01 | 1
KWWHAA | KW_BETSLUIT3 |  | 170 | 0 | 0
KWWHAA | KW_BETSLUIT4 |  | 9.5 | 0.05 | 1
KWWHAA | KW_BETSLUIT5 |  | 1.5 | 0.05 | 1
KWWHAA | KW_BETSLUIT6 |  | 0.5 | 0.05 | 1
KWWHAA | KW_BETSLUIT7 |  | -2.75 | 0.1 | 1
KWWHAA | KW_BETSLUIT8 |  | 3.16 | 0.01 | 1
KWWHAA | KW_BETSLUIT9 |  | 10 | 0.15 | 0
KWWHAA | KW_BETSLUIT10 |  | 15 | 0.05 | 1
KWWHAA | KW_BETSLUIT11 |  | 1 | 0 | 0
KWWHAA | KW_BETSLUIT12 |  | 0.00316 | 0 | 0
KWWHAA | KW_BETSLUIT13 |  | 1 | 0 | 0
KWWHAA | KW_BETSLUIT14 |  | 1 | 0 | 0
KWWHAA | KW_BETSLUIT15 | LageDrempel
KWWHAA | KW_STERSTAB1 |  | 170 | 0 | 0
KWWHAA | KW_STERSTAB2 |  | 10000000000 | 0.1 | 0
KWWHAA | KW_STERSTAB3 |  | 2 | 0.1 | 1
KWWHAA | KW_STERSTAB4 |  | 9.5 | 0.05 | 1
KWWHAA | KW_STERSTAB5 |  | -0.2 | 0.1 | 1
KWWHAA | KW_STERSTAB6 |  | -2.75 | 0.1 | 1
KWWHAA | KW_STERSTAB7 |  | 9 | 0.15 | 0
KWWHAA | KW_STERSTAB8 |  | 15 | 0.05 | 1
KWWHAA | KW_STERSTAB9 |  | 85 | 0.25 | 0
KWWHAA | KW_STERSTAB10 |  | 2000 | 0.1 | 0
KWWHAA | KW_STERSTAB11 |  | 100 | 0 | 1
KWWHAA | KW_STERSTAB12 |  | -0.2 | 0.1 | 1
KWWHAA | KW_STERSTAB13 |  | -0.5 | 0 | 0
KWWHAA | KW_STERSTAB14 |  | 1.55 | 0.05 | 1
KWWHAA | KW_STERSTAB15 |  | 0 | 0 | 0
KWWHAA | KW_STERSTAB16 |  | 1 | 0 | 0
KWWHAA | KW_STERSTAB17 |  | 10 | 0.3 | 0
KWWHAA | KW_STERSTAB18 |  | 1 | 0.2 | 0
KWWHAA | KW_STERSTAB19 |  | 0.5 | 0.5 | 0
KWWHAA | KW_STERSTAB20 |  | 1 | 0 | 0
KWWHAA | KW_STERSTAB21 |  | 1e-20 | 0 | 0
KWWHAA | KW_STERSTAB22 |  | 1 | 0.2 | 0
KWWHAA | KW_STERSTAB23 |  | 1000000 | 0.1 | 0
KWWHAA | KW_STERSTAB24 |  | 1000000 | 0.1 | 0
KWWHAA | KW_STERSTAB25 |  | 8.5 | 0.01 | 1
KWWHAA | KW_STERSTAB26 | LageDrempel